## Worksheet 1
Variable | Min | Max | Mean | s.d. | Geom | Trans | R (log Qx−XT)
(units) |  |  |  |  | mean/ |  | Qmed | Q2 | Q10 | Q100
median
AREA (km2) | 1.13 | 27450 | 656 | 2040 | 172/163 | log 10 | 0.77* | 0.77* | 0.74* | 0.70*
DPLBAR (km) | 0.02 | 245.7 | 27.2 | 27.7 | 18.0/18.9 | log 10 | 0.74* | 0.74* | 0.71* | 0.67*
DPSBAR (m m−1) | 0 | 0.145 | 0.041 | 0.024 | 0.034+/0.044 | No | 0.03 | 0.03 | 0.07 | 0.1
ATT (%) | 0 | 37 | 1.11 | 2.4 | NA/0.68 |  | 0.34* | 0.34* | 0.30* | 0.28*
RFSD (mm) | 0 | 444 | 101 | 100 | NA/78.0 |  | 0.48* | 0.48* | 0.47* | 0.45*
RMED (mm) | 62.5 | 331 | 172 | 57.9 | 161/170 | No | 0.20* | 0.20* | 0.20* | 0.19*
SAAR (mm) | 1169 | 3877 | 2316 | 475 | 2269/2238 | log 10 | 0.06 | 0.06 | 0.05 | 0.03
URB (%) | 0 | 51.3 | 1.8 | 5.1 | NA/0.48 |  | −0.06 | −0.07 | −0.07 | −0.08
AG (%) | 0 | 100 | 36.9 | 27.6 | NA/32.5 | No | -0.31* | -0.31* | -0.30* | -0.29*
FOR (%) | 0 | 86.4 | 25.9 | 23.9 | NA/19.2 | No | 0.28* | 0.28* | 0.29* | 0.29*
QMED | 0.72 | 6029 | 380 | 722 | 132/136 | log 10 | – | 1.00* | 0.93* | 0.59*
Q2 (m3 s−1) | 0.63 | 6211 | 374 | 717 | 131/141 | log 10 | – | – | 0.93* | 0.61*
Q10 (m3 s−1) | 1.73 | 15 230 | 831 | 1590 | 319/325 | log 10 | – | – | – | 0.82*
Q100 (m3 s−1) | 3.75 | 91 040 | 1801 | 5170 | 632/619 | log 10 | – | – | – | –