## Worksheet 1
Parameters | Unit | Value
Conduit radius rc | m | 0.5
Sinkhole radius rs | m | 0.5
Conduit height hS | m | 2
River width Lr | m | 2
EpiKarst thickness | m | 4
Porous medium I thickness | m | 13
Porous medium II thickness | m | 3
Porous medium III thickness | m | 1
Porous medium length Lpy | m | 200
Porous media width Lpx | m | 200
Gravitational acceleration g | m s−2 | 9.81
Porous medium Porosity φ | / | 0.4
Porous medium Permeability coefficient k0 | m2 | 10−9
Gas phase viscosity μa | m2 s−1 | 1.48×10-5
Gas phase density ρa | kg m−3 | 1.29
Liquid phase viscosity μw | m2 s−1 | 10−6