## Worksheet 1
Parameter |  | Value
Geometry
Length |  | 0.60 m
Diameter |  | 0.08 m
Initial flow rate |  | 1.0 mL min−1 | (1.67×10-8 m3 s−1)
Soil characteristics
Grain size range |  | 105 to 590 µm | (1.05 to 5.90×10-4 m)
Saturated hydraulic conductivity | K0 | 1.24 cm min−1 | (2.07×10-4 m s−1)
Unsaturated flow parameters
Residual water saturation | sw,res | 0.0312
Maximum water saturation | sw,sat | 1
van Genuchten fitting exponent | η | 7.26
van Genuchten fitting parameter | α | 2.79 m−1