## Worksheet 1
Parameters | Definition | Confining pressure | Permanent gully
|  | [kPa] | No. I | No. II
v↑ [kPa min−1] | Pore water | 100 | 11.83 | 23.04
| rising ratio | 200 | 4.86 | 90.52
|  | 300 | 5.55 | 10.92
b↑ | Pore water rising | 100 | 0.23 | 0.25
| proxy as in Eq. (1) | 200 | 0.24 | 0.46
|  | 300 | 0.3 | 0.41
v↓ [kPa h−1] | Pore water | 100 | 3.68 | 22.77
| dissipation ratio | 200 | 3.32 | 194.47
|  | 300 | 3.66 | 23.94
b↓ (×10-5) | Pore water | 100 | 9.97 | 79.7
| dissipation proxy | 200 | 7.8 | 79.4
| as in Eq. (2) | 300 | 6.82 | 18.1
c [kPa] | Effective cohesion |  | 11.3 | 7.2
φ [°] | Effective friction angle |  | 16.3 | 21.3
γ [kN m−3] | Unit weight |  | 14.1 | 12.5