## Worksheet 1
Lake type | Calculation rules of model input parameters
| a | w, l | R | m | n | r
GCL-1 |  |  | 0.70 ≤R≤ 1.0 | l | 0 | 0
GCL-2 | Median slope within | w is the diameter of the | 0.50 ≤R≤ 0.69 | l × 0.35 | 0 | l−m
| the 80 m buffer zone | largest inscribed circle, | 0.30 ≤R≤ 0.49 | l × 0.30 | 0 | l−m
| outside the | and l is the maximum | 0.10 ≤R≤ 0.29 | l × 0.20 | 0 | l−m
GUL-1 | lake boundary | length of the minimum | 0.50 ≤R≤ 1.0 | l × 0.50 | l × 0.50 | 0
GUL-2 |  | bounding geometry | 0.40 ≤R≤ 0.49 |  |  | l × 0.40
|  |  | 0.30 ≤R≤ 0.39 | l−r |  | l × 0.55
|  |  | 0.10 ≤R≤ 0.29 |  |  | l × 0.65