## Worksheet
Calibration approach | Qfix |  |  |  |  | QLHS |  |  |  |  | Qout
Parameter | D | α | ATS | qI | SUM | D | α | ATS | qI | SUM | D | α | ATS | qI | SUM
Unit | [m2 s−1] | [s−1] | [m2] | [m3 s−1 m−1] |  | [m2 s−1] | [s−1] | [m2] | [m3 s−1 m−1] |  | [m2 s−1] | [s−1] | [m2] | [m3 s−1 m−1]
H(X)a | 3.91 | 3.91 | 3.91 | – |  | 3.91 | 3.91 | 3.91 | – |  | 3.91 | 3.91 | 3.91 | 3.9
H(X¦chloride) | 2.55 | 3.81 | 3.53 | – |  | 2.14 | 3.86 | 3.65 | – |  | 2.16 | 3.86 | 3.7 | 3.87
H(X¦radon) | 3.88 | 3.74 | 1.65 | – |  | 3.89 | 3.88 | 3.39 | – |  | 3.9 | 3.9 | 3.75 | 2.49
HX¦(radon⋂chloride) | 2.55 | 2.4 | 1.51 | – |  | 2 | 3.72 | 3.72 | – |  | 1.99 | 3.81 | 3.83 | 1.93
DKLX¦chloride,X | 1.36 | 0.1 | 0.38 | – | 1.84 | 1.77 | 0.06 | 0.27 | – | 2.1 | 1.76 | 0.04 | 0.21 | 0.04 | 2.05
DKLX¦radon,X | 0.03 | 0.17 | 2.27 | – | 2.47 | 0.01 | 0.03 | 0.52 | – | 0.56 | 0.01 | 0.02 | 0.16 | 1.42 | 1.61
DKLX¦(radon⋂chloride),X | 1.95 | 1.5 | 2.4 | – | 5.85 | 1.91 | 0.23 | 0.19 | – | 2.33 | 1.92 | 0.1 | 0.08 | 1.98 | 4.08