## Worksheet 1
Parameters | Slope (S) | Flow (Q) | Width (w) | Manning's n (n)
Exponents – CMR | 0.175 | 0.573 | 0.573 | 0.573
Exponents – UF | 0.3 | 0.6 | 0.6 | 0.6
Minimum values along the river | 0.3 (m km−1) | 145.2 (cumec) | 19.4 (m) | 0.162 (for CMR) & 0.0377 (for UF)
Maximum values along the river | 7.2 (m km−1) | 146.2 (cumec) | 99.6 (m) | 0.162 (for CMR) & 0.0436 (for UF)
Mean values along the river | 4.0 (m km−1) | 146.1 (cumec) | 35.6 (m) | 0.162 (for CMR) & 0.0433 (for UF)