## Worksheet
| Parameter | BR | GR | PP | Unit
Surface layer | Berm heighte | 150 | 50 | 50 | mm
| Vegetation volume fraction | 0 | 0 | 0
| Surface roughness | 0.2 | 0.2 | 0.013 | Mannings n
| Surface slope | 0 | 1 | 0.3 | %
Pavement layer | Thicknesse |  |  | 100 | mm
| Void ratioe |  |  | 0.25 | voids/solids
| Impervious surface fraction |  |  | 0
| Permeabilitye |  |  | 150 | mm h−1
Soil layer | Thicknesse | 500 | 150 | 200 | mm
| Porosityf | 0.45 | 0.45 | 0.45 | volume fraction
| Field capacity | 0.1 | 0.1 | 0.1 | volume fraction
| Wilting point | 0.05 | 0.05 | 0.05 | volume fraction
| Conductivitya,g | 43 | 43 | 43 | mm h−1
| Conductivity slope | 43 | 43 | 43
| Suction head | 60 | 60 | 60 | mm
Storage layer | Thicknesse | 400 |  | 500 | mm
| Void ratio | 0.65 |  | 0.65 | voids/solids
| Seepage ratec,g | 43 |  | 43 | mm h−1
Drainage mat | Thicknesse |  | 50 |  | mm
| Void fractiond |  | 0.6 |  | volume fraction
| Roughness |  | 0.3 |  | Mannings n
GI usage | Area of each unit | 2.5 | 7 | 25 | m2
| Surface width per unit | 0 | 2.5 | 5 | m
| Initially saturated | 0 | 0 | 0 | %
| Impervious area treated | 100 | 0 | 100 | %
| Pervious area treated | 100 | 0 | 100 | %