## Worksheet
Name of the location |  |  | Zvěřínek (ZV) | Trhové Dušníky (TD) |  | Liz (LI) |  | Rokytka (RO)
Coordinates |  |  | 50°9′20′′ N, | 49°43′12′′ N |  | 49°4′0.2′′ N |  | 49°1′22′′ N
|  |  | 15°0′37′′ E | 14°0′46′′ E |  | 13°40′49′′ E |  | 13°24′23′′ E
Elevation (m a.s.l.) |  |  | 185 | 430 |  | 870 |  | 1260
Total precipitation (mm yr−1) |  |  | 631 | 680 |  | 931 |  | 1380
Average annual temperature (°C) |  |  | 9.2 | 7 |  | 6.7 |  | 4.8
Max snow depth (cm) |  |  |  | 20–30 |  | 50–70 |  | >150
Days with snow cover |  |  |  | 60–80 |  | 100–120 |  | >160
Climate classification |  |  | Cfb | Cfb |  | Dfb |  | Dfc
Land cover |  |  | Agricultural land | Meadow (Agrostis capillaris,) |  | Forest (Picea abies L.) |  | Forest (Fagus sylvatica L.)
|  |  | (Sinapis alba) | Festuca rubra)
Soil type |  |  | Regosol | Gleyc Fluvisol |  | Cambisol |  | Podzol
Soil texture |  |  | Loamy sand | Sandy loam |  | Loamy sand |  | Loamy sand
Retention curve | parameters | Depth | 20 | 20 | 40 | 20 | 40 | 20 | 40
θr | 0.05 | 0 | 0 | 0.18 | 0.18 | 0.1 | 0.06
θs | 0.39 | 0.5 | 0.5 | 0.51 | 0.52 | 0.65 | 0.45
α | 0.05 | 0.08 | 0.06 | 0.05 | 0.05 | 0.34 | 0.5
n | 1.74 | 1.2 | 1.18 | 1.37 | 1.7 | 1.45 | 1.34
m | 0.42 | 0.17 | 0.15 | 0.27 | 0.41 | 0.31 | 0.26
Reference |  |  | Seyedsadr et | Šípek et al. (2019) |  | Zelíková et al. (2025) |  | Vlček et al. (2021)
al. (2022)