## Worksheet
Parameter | Soil |  |  | Source
| Loamy sand | Sandy clay loam | Clay
Hydraulic conductivity Ks, m d−1 | 1.2 (1.28) | 0.35 (0.36) | 0.0001-0.01 | Using Rosetta & PSD*
Porosity θs | 0.39 (0.36) | 0.45 | 0.48 (0.46) | Using Rosetta & PSD
Residual water content θr | 0.049 (0.046) | 0.08 | 0.067 (0.098) | Using Rosetta & PSD
van Genuchten α, m−1 | 3.12 (3.6) | 2.35 (2.29) | 2.0 (1.5) | Using Rosetta & PSD
van Genuchten β | 1.48 (2.02) | 1.36 (1.35) | 1.41 (1.25) | Using Rosetta & PSD
Longitudinal dispersivity aL, m | 10 |  |  | Assessed by trial-and-error
Transverse dispersivity aT, m | 2 |  |  | Assigned aT=0.2 aL
E. coli distribution coeff. kD, L kg−1 | 14.5 |  |  | Mankin et al. (2007)
E. coli die-off rate, ks,m,2(20), d−1 | 0.042 (cowpats), 0.111 (soil) |  |  | Martinez et.al. (2013) Park et. al. (2016)
Parameter Q10,m | 1.48 (cowpats), 1.65 (soil),