## 1980_2015_Trends
1980-2015 |  | Areas | Prcp | ETo | Qtot | RC | BFI | Prcp_pval | ET_pval | Qtot_pval | Prcp_sslope | ET_sslope | Qtot_sslope | Flow regime type (2020) | Abbreviations | Definitions
Station | Name | km2 | mm/y | mm/y | Mm3/y | - | - | p value | p value | p value | mm/y | mm/y | Mm3/y | 4-P, 3-Ip, 2-Ih, 1-E
r1-1-3-95 | Chapotami near Kissousa | 39.101 | 707.85 | 1202.9 | 3.19 | 0.1 | 0.77 | 0.82 | 0 | 0.099 | 0.593 | 2.377 | -0.066 | 3 | Areas | Watersheds area
r1-3-5-05 | Xeros near Lazarides | 71.5092 | 709.26 | 1223.07 | 11.55 | 0.21 | 0.7 | 0.307 | 0 | 0.865 | 3.156 | 3.055 | -0.018 | 4 | Prcp | Precipitation
r1-4-2-15 | Agia near Agia Forest Station | 24.3292 | 724.09 | 1163.76 | 3.58 | 0.18 | 0.73 | 0.478 | 0.001 | 0.57 | 1.461 | 1.937 | -0.022 | 3 | ETo | Reference Evapotranspiration
r2-2-3-95 | Chrysochou near Skoulli | 78.9596 | 557.73 | 1274.29 | 1.72 | 0.04 | 0.62 | 0.551 | 0 | 0.629 | 1.521 | 1.924 | -0.008 | 3 | Qtot | Total streamflow
r2-2-6-60 | Stavros Tis Psokas near Skarfos | 85.5506 | 620.96 | 1251.46 | 7.18 | 0.12 | 0.72 | 0.551 | 0 | 1 | 1.604 | 2.325 | 0 | 3 | RC | Runoff Coefficient computed from the ratio of total streamflow to total precipitation
r2-3-4-80 | Makounta U/S Argaka Dam | 48.3527 | 594.55 | 1221.44 | 2.88 | 0.09 | 0.72 | 0.589 | 0.001 | 0.426 | 1.481 | 1.621 | -0.022 | 3 | BFI | Baseflow index computed from the ratio of total baseflow to total streamflow
r2-3-8-60 | Gialia near Pano Gialia | 16.5024 | 528 | 1210.76 | 1.18 | 0.13 | 0.87 | 0.46 | 0 | 0.011 | 1.631 | 1.974 | -0.021 | 4 | Prcp_pval | Precipitation Mann-Kendall trend p-value, bold if p-value less than 0.05
r2-4-6-70 | Leivadi U/S Pomos Dam | 30.7829 | 538.84 | 1236.57 | 2.39 | 0.13 | 0.75 | 0.426 | 0.002 | 0.256 | 1.928 | 1.656 | -0.03 | 2 | ET_pval | Reference evapotranspiration Mann-Kendall trend p-value, bold if p-value less than 0.05
r2-4-6-80 | Mavros Kremmos U/S Pomos Dam | 6.8624 | 549.37 | 1232.42 | 0.39 | 0.09 | 0.8 | 0.478 | 0.002 | 0.426 | 1.85 | 1.694 | -0.004 | 2 | Qtot_pval | Streamflow Mann-Kendall trend p-value, bold if p-value less than 0.05
r2-7-2-75 | Pyrgos near Fleva | 41.8977 | 611.96 | 1246.52 | 4.9 | 0.18 | 0.81 | 0.426 | 0.008 | 0.28 | 1.887 | 1.338 | -0.058 | 3 | Prcp_sslope | Sen's slope of the precipitation trend
r2-8-3-10 | Limnitis Saw Mill | 52.2084 | 673.65 | 1262.05 | 8.34 | 0.22 | 0.78 | 0.532 | 0.002 | 0.211 | 1.766 | 1.774 | -0.13 | 4 | ET_sslope | Sen's slope of the reference evapotranspiration trend
r3-2-1-85 | Marathasa U/S Kalopanagiotis Dam | 27.2884 | 783.49 | 1096.42 | 5.62 | 0.25 | 0.88 | 0.629 | 0 | 0.776 | -1.311 | 3.115 | 0.014 | 4 | Qtot_sslope | Sen's slope of the streamflow trend
r3-3-1-70 | Agios Nikolaos near Kakopetria | 17.7613 | 868.4 | 968.23 | 8.08 | 0.51 | 0.95 | 0.629 | 0 | 0.334 | -1.732 | 3.356 | -0.048 | 4 | Flow type (2020) | Flow regime type
r3-3-2-60 | Platania near Kakopetria | 13.7252 | 837.49 | 1073.53 | 1.83 | 0.15 | 0.89 | 0.514 | 0 | 0.426 | -2.177 | 3.789 | -0.018 | 4 | P | Permanent
r3-3-3-95 | Kargotis near Evrychou | 68.8175 | 719.51 | 1131.36 | 9.74 | 0.19 | 0.8 | 0.57 | 0 | 0.82 | -1.792 | 2.708 | -0.015 | 4 | Ip | Intermittent pools
r3-4-2-90 | Atsas near Evrychou | 35.6163 | 533.32 | 1234.05 | 1.15 | 0.05 | 0.71 | 0.67 | 0 | 0.45 | -0.905 | 1.818 | -0.004 | 2 | Ih | Intermittent harsh
r3-5-1-50 | Lagoudera near Lagoudera Br. | 17.0691 | 709.78 | 1167.23 | 2.08 | 0.16 | 0.58 | 0.712 | 0 | 0.078 | -1.132 | 2.366 | -0.035 | 3 | E | Ephemeral
r3-5-4-40 | Elia near Vyzakia | 89.1805 | 539.69 | 1246.57 | 3.55 | 0.06 | 0.6 | 0.91 | 0 | 0.118 | -0.373 | 1.629 | -0.052 | 2
r3-7-1-50 | Peristerona near Panagia Bridge | 75.8983 | 613.21 | 1249.26 | 11.76 | 0.23 | 0.64 | 0.629 | 0 | 0.495 | -1.358 | 2.184 | -0.09 | 3
r3-7-3-90 | Akaki near Malounta | 107.3585 | 516.64 | 1308.13 | 8.97 | 0.14 | 0.53 | 0.955 | 0 | 0.277 | -0.194 | 1.945 | -0.106 | 3
r6-1-1-80 | Agios Onoufrios near Kampia | 15.4496 | 525.78 | 1339.85 | 1.52 | 0.17 | 0.47 | 0.932 | 0 | 0.233 | -0.264 | 1.75 | -0.015 | 2
r6-1-1-85 | Pedieos near Kampia | 32.437 | 535 | 1319.65 | 3.33 | 0.18 | 0.49 | 0.865 | 0.001 | 0.415 | -0.479 | 1.533 | -0.061 | 2
r6-5-1-85 | Gialias near Kotsiati | 78.8935 | 459.21 | 1389.97 | 4.27 | 0.1 | 0.52 | 0.887 | 0 | 0.798 | 0.376 | 1.606 | -0.007 | 2
r6-5-3-15 | Gialias near Nisou | 97.5052 | 439.53 | 1400.85 | 2.87 | 0.05 | 0.23 | 0.798 | 0 | 0.391 | 0.467 | 1.58 | -0.005 | 1
r8-2-4-10 | Aradippou near Aradippou | 56.157 | 373.47 | 1360.02 | 0.26 | 0.01 | 0.03 | 0.712 | 0 | 0.649 | 0.863 | 1.505 | -0.001 | 1
r8-4-3-40 | Tremithos near Agia Anna | 98.9943 | 405.46 | 1408.21 | 2.7 | 0.06 | 0.53 | 0.394 | 0 | 0.54 | 1.533 | 1.685 | -0.009 | 2
r8-4-5-30 | Tremithos near Klavdia | 144.3756 | 404.11 | 1397.27 | 1.71 | 0.02 | 0.18 | 0.426 | 0 | 0.82 | 1.428 | 1.672 | 0.001 | 2
r8-5-1-60 | Pouzis near Alethriko | 21.6276 | 412.24 | 1354.2 | 0.6 | 0.05 | 0.45 | 0.712 | 0 | 0.541 | 0.625 | 2.269 | 0.002 | 1
r8-7-2-60 | Syriatis near Pano Lefkara | 65.6437 | 482.55 | 1362.64 | 1.31 | 0.04 | 0.78 | 1 | 0 | 0.733 | -0.068 | 2.958 | -0.004 | 3
r8-7-3-95 | Mylos U/S Dipotamos Dam | 42.4908 | 442.99 | 1402.17 | 2.24 | 0.1 | 0.51 | 0.842 | 0 | 0.755 | 0.513 | 2.302 | -0.009 | 2
r8-8-2-95 | Maroni near Choirokoitia | 48.3903 | 543.05 | 1294.09 | 2.1 | 0.07 | 0.65 | 0.842 | 0 | 0.222 | 0.352 | 2.672 | -0.021 | 2
r8-9-5-40 | Vasilikos near Lageia | 92.1436 | 558.72 | 1314.29 | 6.24 | 0.11 | 0.78 | 0.932 | 0 | 0.408 | 0.292 | 2.409 | -0.081 | 3
r9-2-3-85 | Germasogeia near Foinikaria | 117.027 | 598.55 | 1285.52 | 10.47 | 0.14 | 0.72 | 0.955 | 0 | 0.074 | 0.071 | 2.575 | -0.222 | 3
r9-2-4-95 | Gialiades (Akrounta) U/S Germasogeia Dam | 33.0123 | 514.53 | 1333.13 | 1.22 | 0.06 | 0.72 | 0.532 | 0 | 0.361 | -1.55 | 2.465 | -0.014 | 2
r9-4-3-80 | Garyllis U/S Polemidia Dam | 70.8681 | 534.35 | 1346.37 | 2.33 | 0.06 | 0.77 | 0.426 | 0 | 0.017 | -1.392 | 2.367 | -0.054 | 2
r9-6-2-90 | Kryos near Alasa | 73.1279 | 668.95 | 1239.95 | 4.87 | 0.13 | 0.7 | 0.91 | 0 | 0.094 | -0.229 | 2.117 | -0.111 | 3
r9-6-4-90 | Kouris R. u/s Kouris Dam | 103.852 | 744.69 | 1203.79 | 12.81 | 0.15 | 0.8 | 0.798 | 0 | 0.173 | -0.521 | 3.221 | -0.158 | 4
r9-6-7-70 | Limnatis (Zygos) U/S Kouris Dam | 123.2759 | 657.33 | 1254.21 | 11.14 | 0.13 | 0.76 | 0.887 | 0 | 0.099 | -0.536 | 2.873 | -0.184 | 3

## Prcp_2030_2060
Precipitation - Prcp |  | CYOBS | RCM | MPI RACMO | EC-EARTH RACMO | MPI RCA | EC EARTH RCA | NorESM RACMO | HADGEM RACMO | NorESM RCA | EC EARTH HIRHAM | HADGEM HIRHAM | Abbreviations | Definitions
|  | 1980-2010 | 2030-2060
Station | Name | mm/y | (P.rcm.fut-P.rcm.past)/P.rcm.fut
r1-1-3-95 | Chapotami near Kissousa | 696.5864 |  | -0.037302 | 0.028363 | -8.3535e-06 | -0.0077525 | -0.061892 | -0.093108 | -0.074186 | -0.16357 | -0.25692 | CYOBS | Gridded precipitation observations dataset
r1-3-5-05 | Xeros near Lazarides | 687.8647 |  | 0.00068094 | 0.043095 | -6.9375e-06 | 0.0016282 | -0.056114 | -0.062583 | -0.10883 | -0.13909 | -0.19884 | P.rcm.past | RCM modeled precIpitation in the reference period
r1-4-2-15 | Agia near Agia Forest Station | 701.0928 |  | 0.0034265 | 0.0424 | -6.7561e-06 | -0.0087466 | -0.059754 | -0.057783 | -0.092919 | -0.1526 | -0.16983 | P.rcm.fut | RCM modeled precipitation in the future period
r2-2-3-95 | Chrysochou near Skoulli | 543.6305 |  | -0.0023487 | 0.050926 | -1.4184e-05 | 0.014283 | -0.041243 | -0.053538 | -0.075911 | -0.11012 | -0.14586 | (P.rcm.fut-P.rcm.past)/P.rcm.fut | Relative change of RCM modeled precipitation in the future relative to the past
r2-2-6-60 | Stavros Tis Psokas near Skarfos | 602.9717 |  | 0.00092962 | 0.05159 | -8.9197e-06 | 0.0027981 | -0.05089 | -0.049136 | -0.090432 | -0.12142 | -0.15633
r2-3-4-80 | Makounta U/S Argaka Dam | 578.3876 |  | 0.012201 | 0.0551 | -1.108e-05 | 0.0026328 | -0.057024 | -0.039468 | -0.073392 | -0.14771 | -0.1274
r2-3-8-60 | Gialia near Pano Gialia | 512.6883 |  | 0.013803 | 0.056918 | -1.1192e-05 | 0.0084931 | -0.056589 | -0.038469 | -0.07364 | -0.1539 | -0.12487
r2-4-6-70 | Leivadi U/S Pomos Dam | 520.8605 |  | 0.014631 | 0.056627 | -1.5371e-05 | 0.0031204 | -0.05894 | -0.040199 | -0.080076 | -0.15255 | -0.10911
r2-4-6-80 | Mavros Kremmos U/S Pomos Dam | 534.9592 |  | 0.031357 | 0.075427 | -1.3155e-06 | 0.0013498 | -0.059146 | -0.034113 | -0.12879 | -0.099812 | -0.0074945
r2-7-2-75 | Pyrgos near Fleva | 592.2363 |  | 0.0080531 | 0.043002 | -1.0167e-05 | -0.023389 | -0.064443 | -0.049434 | -0.067611 | -0.17505 | -0.12689
r2-8-3-10 | Limnitis Saw Mill | 657.3144 |  | 0.010028 | 0.042971 | -8.1791e-06 | -0.020069 | -0.063408 | -0.049185 | -0.06926 | -0.16522 | -0.12693
r3-2-1-85 | Marathasa U/S Kalopanagiotis Dam | 774.6721 |  | -0.01025 | 0.020675 | -5.6176e-06 | -0.0085764 | -0.060012 | -0.075731 | -0.041848 | -0.167 | -0.19003
r3-3-1-70 | Agios Nikolaos near Kakopetria | 859.5039 |  | -0.020342 | -0.0049499 | -7.0895e-06 | -0.03102 | -0.057218 | -0.090214 | -0.039672 | -0.16834 | -0.17837
r3-3-2-60 | Platania near Kakopetria | 841.2228 |  | -0.020254 | -0.013299 | -4.4925e-06 | -0.037053 | -0.053726 | -0.092662 | -0.036927 | -0.15915 | -0.16719
r3-3-3-95 | Kargotis near Evrychou | 715.3803 |  | -0.011792 | -0.0071774 | -7.1894e-06 | -0.038844 | -0.056326 | -0.082932 | -0.049323 | -0.15464 | -0.15469
r3-4-2-90 | Atsas near Evrychou | 528.4475 |  | 0.0044203 | -0.014555 | -9.6733e-06 | -0.059162 | -0.056849 | -0.068424 | -0.071092 | -0.15663 | -0.10689
r3-5-1-50 | Lagoudera near Lagoudera Br. | 707.3867 |  | -0.018789 | -0.030039 | -1.0079e-05 | -0.069538 | -0.054717 | -0.091428 | -0.042362 | -0.16902 | -0.14284
r3-5-4-40 | Elia near Vyzakia | 535.409 |  | 0.0025422 | -0.022612 | -7.661e-06 | -0.073528 | -0.053839 | -0.070084 | -0.059548 | -0.15652 | -0.10652
r3-7-1-50 | Peristerona near Panagia Bridge | 615.005 |  | -0.015051 | -0.035249 | -7.7686e-06 | -0.083455 | -0.054892 | -0.087324 | -0.046152 | -0.17348 | -0.12787
r3-7-3-90 | Akaki near Malounta | 518.1875 |  | -0.008251 | -0.037245 | -9.7867e-06 | -0.11286 | -0.061156 | -0.08391 | -0.051415 | -0.1647 | -0.099261
r6-1-1-80 | Agios Onoufrios near Kampia | 527.4865 |  | -0.014205 | -0.041236 | -8.8545e-06 | -0.12079 | -0.062005 | -0.091979 | -0.04455 | -0.16306 | -0.096805
r6-1-1-85 | Pedieos near Kampia | 537.0956 |  | -0.014309 | -0.041158 | -6.9464e-06 | -0.12 | -0.062353 | -0.090534 | -0.046085 | -0.17084 | -0.097705
r6-5-1-85 | Gialias near Kotsiati | 457.8639 |  | -0.0205 | -0.043229 | -9.8749e-06 | -0.13509 | -0.066378 | -0.10612 | -0.049056 | -0.14593 | -0.099067
r6-5-3-15 | Gialias near Nisou | 438.3325 |  | -0.016635 | -0.042178 | -8.4204e-06 | -0.13804 | -0.065556 | -0.10027 | -0.052211 | -0.14565 | -0.095331
r8-2-4-10 | Aradippou near Aradippou | 374.4369 |  | -0.032232 | -0.025258 | -1.265e-05 | -0.12903 | -0.044179 | -0.11464 | -0.051314 | -0.13235 | -0.13056
r8-4-3-40 | Tremithos near Agia Anna | 404.2832 |  | -0.032531 | -0.036228 | -1.3432e-05 | -0.13623 | -0.05859 | -0.11554 | -0.051944 | -0.13625 | -0.12333
r8-4-5-30 | Tremithos near Klavdia | 402.9921 |  | -0.033275 | -0.034406 | -1.6017e-05 | -0.13506 | -0.056668 | -0.11695 | -0.052065 | -0.13568 | -0.12623
r8-5-1-60 | Pouzis near Alethriko | 410.2599 |  | -0.034624 | -0.034765 | -1.4238e-05 | -0.13649 | -0.059621 | -0.12014 | -0.052506 | -0.13262 | -0.13362
r8-7-2-60 | Syriatis near Pano Lefkara | 481.7507 |  | -0.026615 | -0.042029 | -7.9065e-06 | -0.13479 | -0.069211 | -0.11239 | -0.049826 | -0.15798 | -0.11687
r8-7-3-95 | Mylos U/S Dipotamos Dam | 440.8358 |  | -0.028006 | -0.041393 | -1.3812e-05 | -0.13962 | -0.067854 | -0.11663 | -0.051371 | -0.15152 | -0.11596
r8-8-2-95 | Maroni near Choirokoitia | 540.198 |  | -0.038148 | -0.033958 | -6.2281e-06 | -0.13316 | -0.061955 | -0.12585 | -0.047086 | -0.16821 | -0.16897
r8-9-5-40 | Vasilikos near Lageia | 557.246 |  | -0.047183 | -0.032455 | -7.8951e-06 | -0.11993 | -0.066625 | -0.12526 | -0.042655 | -0.19192 | -0.19107
r9-2-3-85 | Germasogeia near Foinikaria | 593.7488 |  | -0.048688 | -0.02279 | -5.8499e-06 | -0.087777 | -0.062618 | -0.11679 | -0.050329 | -0.1941 | -0.21667
r9-2-4-95 | Gialiades (Akrounta) U/S Germasogeia Dam | 511.0845 |  | -0.047096 | -0.014776 | -6.6098e-06 | -0.077785 | -0.060532 | -0.11847 | -0.049573 | -0.18695 | -0.23357
r9-4-3-80 | Garyllis U/S Polemidia Dam | 532.0371 |  | -0.042876 | -0.0028624 | -7.1062e-06 | -0.053145 | -0.055896 | -0.11024 | -0.06842 | -0.18064 | -0.24754
r9-6-2-90 | Kryos near Alasa | 660.3845 |  | -0.037789 | 0.020963 | -8.1316e-06 | -0.01527 | -0.060426 | -0.096518 | -0.072867 | -0.1722 | -0.25205
r9-6-4-90 | Kouris R. u/s Kouris Dam | 737.2393 |  | -0.033789 | -0.0060343 | -6.878e-06 | -0.037969 | -0.057227 | -0.10148 | -0.056568 | -0.17666 | -0.21042
r9-6-7-70 | Limnatis (Zygos) U/S Kouris Dam | 654.6193 |  | -0.033808 | -0.010404 | -6.2113e-06 | -0.047918 | -0.05614 | -0.10103 | -0.058559 | -0.17807 | -0.20612

## Q_2030_2060
Streamflow - Q |  | OBS | RCM | MPI RACMO | EC-EARTH RACMO | MPI RCA | EC-EARTH RCA | NorESM RACMO | HADGEM RACMO | NorESM RCA | EC-EARTH HIRHAM | HADGEM HIRHAM | Abbreviations | Definitions
|  | 1980-2010 | 2030-2060
Station | Name | Mm3/y | (Q.rcm.fut-Q.rcm.past)/Q.rcm.fut
r1-1-3-95 | Chapotami near Kissousa | 3.0692 |  | -0.031347 | 0.15046 | 0 | 0.068251 | -0.24706 | -0.27584 | -0.31876 | -0.4039 | -0.6409 | OBS | Streamflow gauge observations
r1-3-5-05 | Xeros near Lazarides | 11.2219 |  | 0.00047326 | 0.15846 | -1.7203e-05 | 0.012523 | -0.20332 | -0.21905 | -0.32232 | -0.32251 | -0.48814 | Q.rcm.past | GR4J modeled streamflow with forcing from RCMi in the reference period
r1-4-2-15 | Agia near Agia Forest Station | 3.2424 |  | 0.081352 | 0.22684 | 0 | 0.021359 | -0.21874 | -0.19658 | -0.33858 | -0.37031 | -0.42784 | Q.rcm.fut | GR4J modeled streamflow with forcing from RCMi in the future period
r2-2-3-95 | Chrysochou near Skoulli | 1.4754 |  | 0.045826 | 0.5022 | -0.0001233 | 0.21853 | -0.24121 | -0.20097 | -0.42457 | -0.33477 | -0.55024 | (Q.rcm.fut-Q.rcm.past)/Q.rcm.fut | Relative change of GR4J modeled streamflow with forcing from RCMi in the future relative to the past
r2-2-6-60 | Stavros Tis Psokas near Skarfos | 6.5624 |  | 0.10612 | 0.32381 | 0 | 0.14489 | -0.21415 | -0.14844 | -0.37734 | -0.29366 | -0.41575
r2-3-4-80 | Makounta U/S Argaka Dam | 2.5907 |  | 0.18818 | 0.37336 | 0 | 0.18791 | -0.24288 | -0.15242 | -0.33752 | -0.39253 | -0.32391
r2-3-8-60 | Gialia near Pano Gialia | 1.1463 |  | 0.16034 | 0.32927 | 0 | 0.1435 | -0.22495 | -0.15371 | -0.30516 | -0.38946 | -0.30927
r2-4-6-70 | Leivadi U/S Pomos Dam | 2.325 |  | 0.15574 | 0.311 | 0 | 0.16716 | -0.21205 | -0.13997 | -0.3393 | -0.38024 | -0.25801
r2-4-6-80 | Mavros Kremmos U/S Pomos Dam | 0.38877 |  | 0.20194 | 0.39413 | 0 | 0.69805 | -0.19993 | -0.094052 | -0.39181 | -0.25464 | -0.0016269
r2-7-2-75 | Pyrgos near Fleva | 4.811 |  | 0.12788 | 0.20428 | 0 | -0.058196 | -0.2293 | -0.18773 | -0.26769 | -0.43076 | -0.3014
r2-8-3-10 | Limnitis Saw Mill | 8.3611 |  | 0.10898 | 0.18431 | 0 | -0.025896 | -0.2108 | -0.1745 | -0.25611 | -0.39112 | -0.29182
r3-2-1-85 | Marathasa U/S Kalopanagiotis Dam | 5.4454 |  | -0.085985 | 0.055561 | -6.0891e-05 | -0.064709 | -0.2012 | -0.28771 | -0.16902 | -0.42184 | -0.51997
r3-3-1-70 | Agios Nikolaos near Kakopetria | 7.9413 |  | -0.020015 | -0.0044326 | 3.5907e-05 | -0.079643 | -0.099172 | -0.1549 | -0.1034 | -0.2554 | -0.28912
r3-3-2-60 | Platania near Kakopetria | 1.8395 |  | -0.13797 | -0.048624 | -0.00014591 | -0.13061 | -0.1769 | -0.3747 | -0.18007 | -0.44208 | -0.53659
r3-3-3-95 | Kargotis near Evrychou | 9.4367 |  | -0.027506 | -0.0070987 | -7.842e-05 | -0.081481 | -0.19441 | -0.32091 | -0.21447 | -0.39446 | -0.45682
r3-4-2-90 | Atsas near Evrychou | 1.188 |  | 0.35027 | 0.021182 | 0 | -0.043539 | -0.17976 | -0.20563 | -0.33333 | -0.39557 | -0.1949
r3-5-1-50 | Lagoudera near Lagoudera Br. | 2.1991 |  | 0.074839 | -0.059948 | -5.0955e-05 | -0.18811 | -0.15757 | -0.27297 | -0.22809 | -0.39698 | -0.36508
r3-5-4-40 | Elia near Vyzakia | 3.76 |  | 0.34355 | -0.015511 | -3.1456e-05 | -0.108 | -0.14262 | -0.19962 | -0.33081 | -0.3813 | -0.19078
r3-7-1-50 | Peristerona near Panagia Bridge | 11.8686 |  | 0.056229 | -0.064433 | -9.8213e-06 | -0.21275 | -0.12505 | -0.21302 | -0.21603 | -0.33362 | -0.27637
r3-7-3-90 | Akaki near Malounta | 9.2612 |  | 0.13537 | -0.082543 | -1.3744e-05 | -0.33732 | -0.11802 | -0.22399 | -0.30102 | -0.34011 | -0.21142
r6-1-1-80 | Agios Onoufrios near Kampia | 1.5905 |  | 0.076621 | -0.083702 | 0 | -0.34659 | -0.093815 | -0.21815 | -0.26025 | -0.29271 | -0.18875
r6-1-1-85 | Pedieos near Kampia | 3.3344 |  | 0.080635 | -0.084931 | 0 | -0.36736 | -0.11516 | -0.22622 | -0.2516 | -0.3306 | -0.22197
r6-5-1-85 | Gialias near Kotsiati | 4.3547 |  | 0.20779 | -0.11454 | 0 | -0.44913 | -0.095345 | -0.25424 | -0.35731 | -0.28194 | -0.21253
r6-5-3-15 | Gialias near Nisou | 3.068 |  | 0.30868 | -0.12787 | 0 | -0.50895 | -0.0098766 | -0.25482 | -0.45387 | -0.29016 | -0.12218
r8-2-4-10 | Aradippou near Aradippou | 0.2673 |  | 0.32677 | 0.087596 | 0 | -0.3023 | 0.272 | -0.10098 | -0.41338 | 0.01142 | 0.48264
r8-4-3-40 | Tremithos near Agia Anna | 2.8054 |  | 0.27126 | -0.094668 | 0 | -0.48064 | -0.021426 | -0.26807 | -0.45782 | -0.19225 | -0.23995
r8-4-5-30 | Tremithos near Klavdia | 1.7462 |  | 0.40011 | -0.099029 | 0 | -0.5237 | 0.016354 | -0.25626 | -0.56748 | -0.14214 | -0.22446
r8-5-1-60 | Pouzis near Alethriko | 0.57136 |  | 0.28715 | -0.084788 | 0 | -0.48512 | -0.050927 | -0.29131 | -0.47643 | -0.16349 | -0.32922
r8-7-2-60 | Syriatis near Pano Lefkara | 1.3471 |  | 0.19977 | -0.10606 | -0.0001485 | -0.5224 | -0.13948 | -0.33951 | -0.41168 | -0.36352 | -0.30205
r8-7-3-95 | Mylos U/S Dipotamos Dam | 2.2296 |  | 0.18185 | -0.10926 | 0 | -0.48517 | -0.092133 | -0.30249 | -0.36946 | -0.28403 | -0.26154
r8-8-2-95 | Maroni near Choirokoitia | 2.1252 |  | 0.1386 | -0.085685 | 0 | -0.39898 | -0.10692 | -0.36539 | -0.32648 | -0.33285 | -0.37248
r8-9-5-40 | Vasilikos near Lageia | 6.3032 |  | 0.04003 | -0.082016 | 0 | -0.33519 | -0.17056 | -0.35421 | -0.2605 | -0.38868 | -0.45046
r9-2-3-85 | Germasogeia near Foinikaria | 10.8819 |  | -0.0091766 | -0.047234 | 0 | -0.22734 | -0.19273 | -0.32915 | -0.25776 | -0.40075 | -0.51444
r9-2-4-95 | Gialiades (Akrounta) U/S Germasogeia Dam | 1.1605 |  | 0.10138 | -0.030502 | 0 | -0.18682 | -0.22968 | -0.32978 | -0.34125 | -0.38586 | -0.57123
r9-4-3-80 | Garyllis U/S Polemidia Dam | 2.233 |  | 0.083447 | 0.034099 | -3.5504e-05 | -0.11201 | -0.21798 | -0.3045 | -0.34747 | -0.4058 | -0.61972
r9-6-2-90 | Kryos near Alasa | 4.87 |  | -0.0597 | 0.1563 | -6.5787e-05 | -0.003161 | -0.27596 | -0.3344 | -0.35846 | -0.46469 | -0.69918
r9-6-4-90 | Kouris R. u/s Kouris Dam | 12.9592 |  | -0.10484 | -0.014511 | -8.0908e-05 | -0.12788 | -0.19496 | -0.35421 | -0.22992 | -0.44015 | -0.56761
r9-6-7-70 | Limnatis (Zygos) U/S Kouris Dam | 11.4091 |  | 0.02672 | -9.011e-05 | 0 | -0.098669 | -0.17193 | -0.28337 | -0.27267 | -0.39291 | -0.48223

## ET_2030_2060
Reference evapotranspiration - ET |  | OBS | RCM | MPI RACMO | EC-EARTH RACMO | MPI RCA | EC-EARTH RCA | NorESM RACMO | HADGEM RACMO | NorESM RCA | EC-EARTH HIRHAM | HADGEM HIRHAM | Abbreviations | Definitions
|  | 1980-2010 | 2030-2060
Station | Name | mm/y | (ET.rcm.fut-ET.rcm.past)/ET.rcm.fut
r1-1-3-95 | Chapotami near Kissousa | 696.5864 |  | -0.037302 | 0.028363 | -8.3535e-06 | -0.0077525 | -0.061892 | -0.093108 | -0.074186 | -0.16357 | -0.25692 | OBS | Reference evapotranspiration observations (computed from daily minimum and maximum temperatures) (Hargreaves & Samani, 1985)
r1-3-5-05 | Xeros near Lazarides | 687.8647 |  | 0.00068094 | 0.043095 | -6.9375e-06 | 0.0016282 | -0.056114 | -0.062583 | -0.10883 | -0.13909 | -0.19884 | ET.rcm.past | RCM modeled ET in the reference period (computed from daily minimum and maximum temperatures)
r1-4-2-15 | Agia near Agia Forest Station | 701.0928 |  | 0.0034265 | 0.0424 | -6.7561e-06 | -0.0087466 | -0.059754 | -0.057783 | -0.092919 | -0.1526 | -0.16983 | ET.rcm.fut | RCM modeled ET in the future period (computed from daily minimum and maximum temperatures)
r2-2-3-95 | Chrysochou near Skoulli | 543.6305 |  | -0.0023487 | 0.050926 | -1.4184e-05 | 0.014283 | -0.041243 | -0.053538 | -0.075911 | -0.11012 | -0.14586 | (ET.rcm.fut-ET.rcm.past)/ET.rcm.fut | Relative change of RCM modeled ET in the future relative to the past
r2-2-6-60 | Stavros Tis Psokas near Skarfos | 602.9717 |  | 0.00092962 | 0.05159 | -8.9197e-06 | 0.0027981 | -0.05089 | -0.049136 | -0.090432 | -0.12142 | -0.15633
r2-3-4-80 | Makounta U/S Argaka Dam | 578.3876 |  | 0.012201 | 0.0551 | -1.108e-05 | 0.0026328 | -0.057024 | -0.039468 | -0.073392 | -0.14771 | -0.1274
r2-3-8-60 | Gialia near Pano Gialia | 512.6883 |  | 0.013803 | 0.056918 | -1.1192e-05 | 0.0084931 | -0.056589 | -0.038469 | -0.07364 | -0.1539 | -0.12487
r2-4-6-70 | Leivadi U/S Pomos Dam | 520.8605 |  | 0.014631 | 0.056627 | -1.5371e-05 | 0.0031204 | -0.05894 | -0.040199 | -0.080076 | -0.15255 | -0.10911
r2-4-6-80 | Mavros Kremmos U/S Pomos Dam | 534.9592 |  | 0.031357 | 0.075427 | -1.3155e-06 | 0.0013498 | -0.059146 | -0.034113 | -0.12879 | -0.099812 | -0.0074945
r2-7-2-75 | Pyrgos near Fleva | 592.2363 |  | 0.0080531 | 0.043002 | -1.0167e-05 | -0.023389 | -0.064443 | -0.049434 | -0.067611 | -0.17505 | -0.12689
r2-8-3-10 | Limnitis Saw Mill | 657.3144 |  | 0.010028 | 0.042971 | -8.1791e-06 | -0.020069 | -0.063408 | -0.049185 | -0.06926 | -0.16522 | -0.12693
r3-2-1-85 | Marathasa U/S Kalopanagiotis Dam | 774.6721 |  | -0.01025 | 0.020675 | -5.6176e-06 | -0.0085764 | -0.060012 | -0.075731 | -0.041848 | -0.167 | -0.19003
r3-3-1-70 | Agios Nikolaos near Kakopetria | 859.5039 |  | -0.020342 | -0.0049499 | -7.0895e-06 | -0.03102 | -0.057218 | -0.090214 | -0.039672 | -0.16834 | -0.17837
r3-3-2-60 | Platania near Kakopetria | 841.2228 |  | -0.020254 | -0.013299 | -4.4925e-06 | -0.037053 | -0.053726 | -0.092662 | -0.036927 | -0.15915 | -0.16719
r3-3-3-95 | Kargotis near Evrychou | 715.3803 |  | -0.011792 | -0.0071774 | -7.1894e-06 | -0.038844 | -0.056326 | -0.082932 | -0.049323 | -0.15464 | -0.15469
r3-4-2-90 | Atsas near Evrychou | 528.4475 |  | 0.0044203 | -0.014555 | -9.6733e-06 | -0.059162 | -0.056849 | -0.068424 | -0.071092 | -0.15663 | -0.10689
r3-5-1-50 | Lagoudera near Lagoudera Br. | 707.3867 |  | -0.018789 | -0.030039 | -1.0079e-05 | -0.069538 | -0.054717 | -0.091428 | -0.042362 | -0.16902 | -0.14284
r3-5-4-40 | Elia near Vyzakia | 535.409 |  | 0.0025422 | -0.022612 | -7.661e-06 | -0.073528 | -0.053839 | -0.070084 | -0.059548 | -0.15652 | -0.10652
r3-7-1-50 | Peristerona near Panagia Bridge | 615.005 |  | -0.015051 | -0.035249 | -7.7686e-06 | -0.083455 | -0.054892 | -0.087324 | -0.046152 | -0.17348 | -0.12787
r3-7-3-90 | Akaki near Malounta | 518.1875 |  | -0.008251 | -0.037245 | -9.7867e-06 | -0.11286 | -0.061156 | -0.08391 | -0.051415 | -0.1647 | -0.099261
r6-1-1-80 | Agios Onoufrios near Kampia | 527.4865 |  | -0.014205 | -0.041236 | -8.8545e-06 | -0.12079 | -0.062005 | -0.091979 | -0.04455 | -0.16306 | -0.096805
r6-1-1-85 | Pedieos near Kampia | 537.0956 |  | -0.014309 | -0.041158 | -6.9464e-06 | -0.12 | -0.062353 | -0.090534 | -0.046085 | -0.17084 | -0.097705
r6-5-1-85 | Gialias near Kotsiati | 457.8639 |  | -0.0205 | -0.043229 | -9.8749e-06 | -0.13509 | -0.066378 | -0.10612 | -0.049056 | -0.14593 | -0.099067
r6-5-3-15 | Gialias near Nisou | 438.3325 |  | -0.016635 | -0.042178 | -8.4204e-06 | -0.13804 | -0.065556 | -0.10027 | -0.052211 | -0.14565 | -0.095331
r8-2-4-10 | Aradippou near Aradippou | 374.4369 |  | -0.032232 | -0.025258 | -1.265e-05 | -0.12903 | -0.044179 | -0.11464 | -0.051314 | -0.13235 | -0.13056
r8-4-3-40 | Tremithos near Agia Anna | 404.2832 |  | -0.032531 | -0.036228 | -1.3432e-05 | -0.13623 | -0.05859 | -0.11554 | -0.051944 | -0.13625 | -0.12333
r8-4-5-30 | Tremithos near Klavdia | 402.9921 |  | -0.033275 | -0.034406 | -1.6017e-05 | -0.13506 | -0.056668 | -0.11695 | -0.052065 | -0.13568 | -0.12623
r8-5-1-60 | Pouzis near Alethriko | 410.2599 |  | -0.034624 | -0.034765 | -1.4238e-05 | -0.13649 | -0.059621 | -0.12014 | -0.052506 | -0.13262 | -0.13362
r8-7-2-60 | Syriatis near Pano Lefkara | 481.7507 |  | -0.026615 | -0.042029 | -7.9065e-06 | -0.13479 | -0.069211 | -0.11239 | -0.049826 | -0.15798 | -0.11687
r8-7-3-95 | Mylos U/S Dipotamos Dam | 440.8358 |  | -0.028006 | -0.041393 | -1.3812e-05 | -0.13962 | -0.067854 | -0.11663 | -0.051371 | -0.15152 | -0.11596
r8-8-2-95 | Maroni near Choirokoitia | 540.198 |  | -0.038148 | -0.033958 | -6.2281e-06 | -0.13316 | -0.061955 | -0.12585 | -0.047086 | -0.16821 | -0.16897
r8-9-5-40 | Vasilikos near Lageia | 557.246 |  | -0.047183 | -0.032455 | -7.8951e-06 | -0.11993 | -0.066625 | -0.12526 | -0.042655 | -0.19192 | -0.19107
r9-2-3-85 | Germasogeia near Foinikaria | 593.7488 |  | -0.048688 | -0.02279 | -5.8499e-06 | -0.087777 | -0.062618 | -0.11679 | -0.050329 | -0.1941 | -0.21667
r9-2-4-95 | Gialiades (Akrounta) U/S Germasogeia Dam | 511.0845 |  | -0.047096 | -0.014776 | -6.6098e-06 | -0.077785 | -0.060532 | -0.11847 | -0.049573 | -0.18695 | -0.23357
r9-4-3-80 | Garyllis U/S Polemidia Dam | 532.0371 |  | -0.042876 | -0.0028624 | -7.1062e-06 | -0.053145 | -0.055896 | -0.11024 | -0.06842 | -0.18064 | -0.24754
r9-6-2-90 | Kryos near Alasa | 660.3845 |  | -0.037789 | 0.020963 | -8.1316e-06 | -0.01527 | -0.060426 | -0.096518 | -0.072867 | -0.1722 | -0.25205
r9-6-4-90 | Kouris R. u/s Kouris Dam | 737.2393 |  | -0.033789 | -0.0060343 | -6.878e-06 | -0.037969 | -0.057227 | -0.10148 | -0.056568 | -0.17666 | -0.21042
r9-6-7-70 | Limnatis (Zygos) U/S Kouris Dam | 654.6193 |  | -0.033808 | -0.010404 | -6.2113e-06 | -0.047918 | -0.05614 | -0.10103 | -0.058559 | -0.17807 | -0.20612