## Worksheet
HydroclimaticVariables | Unit | Conventional |  |  | Fully-asynchronous |  |  | Semi-asynchronous
|  | Reference | Future | Relative | Reference | Future | Relative | Reference | Future | Relative
|  | (1981–2010) | (2070–2099) | Change | (1981–2010) | (2070–2099) | Change | (1981–2010) | (2070–2099) | Change
Precipitation | mm yr−1 | 1276 | 1463 | 15 % | 1328 | 1507 | 13 % | 1328 | 1507 | 13 %
Snowfall | mm yr−1 | 409 | 273 | −33 % | 362 | 214 | −41 % | 392 | 243 | −38 %
Streamflow | mm yr−1 | 730 | 744 | 2 % | 771 | 778 | 1 % | 792 | 799 | 1 %
Surface Runoff | mm yr−1 | 109 | 77 | −29 % | 256 | 199 | −22 % | 175 | 128 | −26 %
Interflow | mm yr−1 | 482 | 530 | 10 % | 400 | 460 | 15 % | 445 | 497 | 12 %
ETa | mm yr−1 | 554 | 727 | 31 % | 561 | 733 | 31 % | 541 | 714 | 32 %
Baseflow | mm yr−1 | 140 | 137 | −2 % | 113 | 117 | 3 % | 172 | 173 | 1 %
Groundwater Recharge | mm yr−1 | 133 | 139 | 4 % | 118 | 141 | 19 % | 162 | 176 | 9 %
SWE | mm | 281 | 131 | −53 % | 252 | 106 | −58 % | 276 | 108 | −61 %
Soil Moisture | – | 0.188 | 0.18 | −5 % | 0.203 | 0.2 | −2 % | 0.193 | 0.188 | −3 %