## Worksheet
Parameter | Description | Value | 95 % Confidence limits
|  |  | Lower | Upper
KS (cm d−1) | Saturated hydraulic conductivity | 277.93 | 268.02 | 287.84
α (cm−1) | shape parameter in the soil water retention function | 0.018 | 0.017 | 0.019
n (–) | shape parameter in the soil water retention function | 1.73 | 1.697 | 1.761
θS (cm3 cm−3) | Saturated water content | 0.54 | 0.532 | 0.555
θr (cm3 cm−3) | Residual water content | 0.14 | 0.138 | 0.143
λL (cm) | longitudinal dispersivity | 15.44 | 14.28 | 16.61