## Worksheet 1
Model | Perturbed state variable | Perturbed meteorological forcing variable | Perturbed parameters (input or calibrated) | Reference
AWRA-L | – | PCP (50 %), RAD (30 %), minT (0.3°), maxT (0.25°) | –
CABLE | – | SWR (10 %), TEMP (10 %), PCP (TRMM product) | Soil texture (10 %), Saturated fraction (10 %), maxDrain (10 %), DrainRt (10 %)
CLM | – | PCP (30 %), SWR (30 %), LWR (30 W m−2), TEMP (2°) | Soil texture (10 %) | ,
CLM-ParFlow | – | PCP (10 %) | Soil texture (10 %)
CLSM | CD (0.02 mm), SE (0.05 mm), SWE (0.12 %) | PCP (50 %), SWR (30 %), LWR (50 W m−2) | – | ;
MESH | SWE (0.0004 mm) | PCP (50 %), SWR (30 %), LWR (20 W m−2) | –
MGB | – | PCP (25 % SysE and 70 % radE) | Several storage, residence time and river related parameters
Noah | – | PCP, TEMP, RAD, infR, TEMP (1 % of mean) | –
Noah-MP | SMC (10−5–10−4 mm3 mm−3), GW (0.01 mm) | PCP (30 %), SWR (30 %), LWR (50 W m−2) | –
PCR-GLOBWB | – | TEMP (2°), PET (30 %), PCP (TRMM product) | 15 TWS-related parameters (20 %)
wflow_hbv | – | PCP (10 %), TEMP (15 %), PET (15 %) | SMC and runoff routine parameters (10 %)
WGHM | – | PCP (30 %), TEMP (2°) | 22 parameters | ;
W3RA | – | PCP (60 %), SWR (50 W m−2), TEMP (2°) | –