## PWC_v3
Designator | Description | Manufacturer | MFG Part Number | Qty | Package | Distributor | Distributor P/N | Value | Rating | Tolerance
C1 - C14, C20, C21, C22 | CAP ALUM 1000UF 25V 20% RADIAL | Nichicon | UVR1E102MPD1TD | 16 | E5-10,5 | Digikey | 493-5913-3-ND | 1000µF | 25V | ±20%
C23, C27 | CAP ALUM 0.1UF 50V 20% RADIAL | Nichicon | UMA1H0R1MDD | 2 | E1,8-4 | Digikey | 493-5955-ND | 0.1µF | 50V | ±20%
C25 | CAP ALUM 470UF 16V 20% RADIAL | Nichicon | UVY1C471MPD1TD | 1 | E3,5-8 | Digikey | 493-12899-1-ND | 470µF | 16V | ±20%
C26 | CAP ALUM 47UF 25V 20% RADIAL | Panasonic Electronic Components | ECA-1EHG470 | 1 | E2-5 | Digikey | P5539-ND | 47µF | 25V | ±20%
C28 | CAP ALUM 10UF 25V 20% RADIAL | Nichicon | UVR1E100MDD6TP | 1 | E1,8-4 | Digikey | 493-12772-1-ND | 10µF | 25V | ±20%
CS1 | CAP ALUM 0.47UF 50V 20% RADIAL | Nichicon | UPW1HR47MDD | 1 | E2-5 | Digikey | 493-1885-ND | 0.47µF | 50V | ±20%
CS2 | CAP ALUM 22UF 50V 20% RADIAL | Nichicon | UPB1H220MDD1TD | 1 | E2-5 | Digikey | 493-4938-1-ND | 22µF | 50V | ±20%
1N5820 | DIODE SCHOTTKY 20V 3A DO201AD | Vishay Semiconductor Diodes Division | 1N5820-E3/54 | 1 | C4111-15 | Digikey | 1N5820-E3/54GICT-ND
7810TV | IC REG LDO 10V 1A TO220-3 | Texas Instruments | LM2940T-10.0/NOPB | 1 | TO220V | Digikey | LM2940T-10.0/NOPB-ND
LMC6484 | IC OPAMP GP 1.5MHZ RRO 14DIP | Texas Instruments | LMC6484IN/NOPB | 1 | DIL14 | Digikey | LMC6484IN/NOPB-ND
SFT1030 | INDUCTOR 470UH FOR 50KHZ SWITCHR | Pulse Electronics Corporation | PE-53118NL | 1 | Radial | Digikey | 553-1809-5-ND
R48 - R62, R64 - R70 | RES 0 OHM 1/4W 5% 0805 SMD | Yageo | RC0805JR-7W0RL | 22 | 0805 (2012 Metric) | Mouser | 603-RC0805JR-7W0RL | 0 | 0.25W, 1/4W | ±5%
R24-R26, R29-R47, R63 | RES 10K OHM 1/4W 1% 0805 | Stackpole Electronics Inc | RNCP0805FTD10K0 | 22 | 0805 (2012 Metric) | Digikey | RNCP0805FTD10K0CT-ND | 10k | 0.25W, 1/4W | ±1%
R71 | RES 2K OHM 1/4W 1% 0805 | Yageo | RC0805FR-072KL | 1 | 0805 (2012 Metric) | Mouser | 603-RC0805FR-072KL | 2k | 0.25W, 1/4W | ±1%
R72 | RES SMD 1K OHM 1% 1/4W 0805 | Stackpole Electronics Inc. | RNCP0805FTD1K00 | 1 | 0805 (2012 Metric) | Digikey | RNCP0805FTD1K00CT-ND | 1k | 0.25W, 1/4W | ±1%
R73 | RES SMD 3K OHM 1% 1/8W 0805 | Yageo | RC0805FR-073KL | 1 | 0805 (2012 Metric) | Digikey | 311-3.00KCRTR-ND | 3k | 0.25W, 1/4W | ±1%
T1 - T14, T20, T21, T22 | TRANSISTOR NPN 60V 4A TO-126 | Fairchild Semiconductor | BD677AS | 22 | TO126V | Digikey | BD677ASFS-ND | NPN - Darlington